## SCHEMA_ET_TOPOLOGIE
SCHEMAS

## Routage_&_NAT
ROUTAGE & NAT

Reseau Laptop: 192.168.20.0 /24					Reseau Serveur: 172.16.0.0 /30					Reseau R-LT / R-Central: 192.168.0.4 /30
Passerelle: 192.168.20.254					Passerelle: 172.16.0.2					SubnetMask: 255.255.255.252
Config Reseau:					SubnetMask: 255.255.255.252					IP R-LT: 192.168.0.6
Default gateway: 192.168.20.254					IP R-Central: 192.168.0.5
DNS: 172.16.0.1					SRV-Interne DHCP/DNS:					Interface R-LT: FastEthernet 0/0
Start IP : 192.168.20.0					IP: 172.16.0.1					Interface R-Central: FastEthernet 0/1
SubnetMask: 255.255.255.0
Max Users: 50
					Reseau R-DT / R-Central: 192.168.0.8 /30
Reseau Serveur Web: 10.0.2.0 /29					Reseau Desktop: 192.168.10.0 /24					SubnetMask: 255.255.255.252
Passerelle: 10.0.2.6					Passerelle: 192.168.10.254					IP R-DT: 192.168.0.10
SubnetMask: 255.255.255.248					Config Reseau:					IP R-Central: 192.168.0.9
SRV-WEB:					Default gateway: 192.168.10.254					Interface R-DT: FastEthernet 1/0
IP: 10.0.2.1					DNS: 172.16.0.1					Interface R-Central: FastEthernet 0/0
SRV-MAIL:					Start IP : 192.168.10.0
10.0.2.2					SubnetMask: 255.255.255.0
					Max Users: 50					Reseau Box-NAT / R-Central: 192.168.0.0 /30
					SubnetMask: 255.255.255.252
					IP BOX-NAT: 192.168.0.1
					IP R-Central: 192.168.0.2
Routeur: R-LT					Routeur: R-DT					Interface BOX-NAT: FastEthernet 0/0
FastEthernet 0/1: 192.168.20.254 /24					FastEthernet 0/1: 192.168.0.10 /30					Interface R-Central: FastEthernet 1/0
FastEthernet 0/0: 192.168.0.6 /30					FastEthernet 0/0: 192.168.10.254 /24
					FastEthernet 1/0: 172.16.0.2 /30

Routeur: R-Central					Routeur: Box-NAT					Agent Relais (IP-HELPER):
FastEthernet 0/1: 192.168.0.5 /30					FastEthernet 0/1: 81.250.23.1 /24 (public)				outside		Routeur	Interface	IP DHCP
FastEthernet 0/0: 192.168.0.9 /30					FastEthernet 0/0: 192.168.0.1 /30				inside		R-LT	Fa0/1	172.16.0.1
FastEthernet 1/0: 192.168.0.2 /30					FastEthernet 1/0: 10.0.2.6 /29				inside		R-DT	Fa0/0	172.16.0.1

Switch Reseau Laptop: SW-LT					Switch Reseau Desktop: SW-DT
Vlan 1: 192.168.20.253 /24					Vlan 1: 192.168.10.253 /24					Interfaces NAT (sens NAT)
					Routeur	Interface		Sens
					BOX-NAT	FastEthernet 0/1		outside
					BOX-NAT	FastEthernet1/0		inside
					BOX-NAT	FastEthernet 0/0		inside

Table Route R-LT:					Table Route R-DT:					ACCESSLIST: ListNAT
Route	IDSR	MSK	Passerelle (Hop)	Interface		Route	IDSR	MSK	Passerelle (Hop)	Interface		ACE	Autorisation	IDSR	WILD MSK	Commentaire
C	192.168.0.4	255.255.255.252		Fa0/0		C	172.16.0.0	255.255.255.252		Fa1/0		10	permit	192.168.10.0	0.0.0.255	permet a ce reseaux de sortir vers le WAN
C	192.168.20.0	255.255.255.0		Fa0/1		C	192.168.10.0	255.255.255.0		Fa0/0		20	permit	192.168.20.0	0.0.0.255	permet a ce reseaux de sortir vers le WAN
S	192.168.0.0	255.255.255.252	192.168.0.5	Fa0/0		C	192.168.0.8	255.255.255.252		Fa0/1
S	192.168.0.8	255.255.255.252	192.168.0.5	Fa0/0		S	192.168.0.4	255.255.255.252	192.168.0.9	Fa0/1
S	10.0.2.0	255.255.255.248	192.168.0.5	Fa0/0		S	192.168.0.0	255.255.255.252	192.168.0.9	Fa0/1				Table NAT
S	192.168.10.0	255.255.255.0	192.168.0.5	Fa0/0		S	192.168.20.0	255.255.255.0	192.168.0.9	Fa0/1		Local Inside	Port	Global Inside	Port	Commentaire
S	172.16.0.0	255.255.255.252	192.168.0.5	Fa0/0		S	10.0.2.0	255.255.255.248	192.168.0.9	Fa0/1		ListNAT	>1023	81.250.23.1	>1023	Permet l'attribution d'un port a tout les reseaux present dans la liste
S	0.0.0.0	0.0.0.0	192.168.0.5	Fa0/0		S	0.0.0.0	0.0.0.0	192.168.0.9	Fa0/1		10.0.2.1	80	81.250.23.1	80	Attribue le port 80 pour les reponses du serveur WEB
					10.0.2.2	25	81.250.23.1	25	Attribue le port 25 pour les reponses du serveur MAIL
Table Route R-CENTRAL:					Table Route BOX-NAT:
Route	IDSR	MSK	Passerelle (Hop)	Interface		Route	IDSR	MSK	Passerelle (Hop)	Interface
C	192.168.0.0	255.255.255.252		Fa1/0		C	192.168.0.0	255.255.255.252		Fa0/0
C	192.168.0.4	255.255.255.252		Fa0/1		C	10.0.2.0	255.255.255.248		Fa1/0		Commandes NAT
C	192.168.0.8	255.255.255.252		Fa0/0		S	192.168.0.4	255.255.255.252	192.168.0.2	Fa0/0		ip nat inside source		ListNAT	interface fa0/1	overload
S	192.168.20.0	255.255.255.0	192.168.0.6	Fa0/1		S	192.168.0.8	255.255.255.252	192.168.0.2	Fa0/0		ip nat inside source		static	tcp	10.0.2.1	80	81.250.23.1		80
S	192.168.10.0	255.255.255.0	192.168.0.10	Fa0/0		S	192.168.20.0	255.255.255.0	192.168.0.2	Fa0/0		ip nat inside source		static	tcp	10.0.2.1	443	81.250.23.1		443
S	172.16.0.0	255.255.255.252	192.168.0.10	Fa0/0		S	192.168.10.0	255.255.255.0	192.168.0.2	Fa0/0		ip nat inside source		static	tcp	10.0.2.2	25	81.250.23.1		25
S	10.0.2.0	255.255.255.248	192.168.0.1	Fa1/0		S	172.16.0.0	255.255.255.252	192.168.0.2	Fa0/0
S	0.0.0.0	0.0.0.0	192.168.0.1	Fa1/0		S	0.0.0.0	0.0.0.0	81.250.23.2	Fa0/1

## Info_de_Connexion
INFORMATIONS DE CONNEXION - SSH - @MAIL

	Connection SSH					E-MAILS
	Appareil	IP de connection	Login	Password	Nom de domaine		Nom	e-mail				password
	R-LT	192.168.0.6	cisco	cisco	hadouch.com		Lap1	lap1@hadouch.com				cisco
	R-DT	192.168.0.10	cisco	cisco	hadouch.com		Lap2	lap2@hadouch.com				cisco
	R-CENTRAL	192.168.02	cisco	cisco	hadouch.com		Lap3	lap3@hadouch.com				cisco
	BOX-NAT	81.250.23.1	cisco	cisco	hadouch.com		Desk1	desk1@hadouch.com				cisco
	SW-LT	192.168.20.253	cisco	cisco	hadouch.com		Desk2	desk2@hadouch.com				cisco
	SW-DT	192.168.10.253	cisco	cisco	hadouch.com		Desk3	desk3@hadouch.com				cisco

	Sites Webs
	www.hadouch.com